## Feuil1
| Nom | Prix | Lien | Commentaire
Raspberry Pi kit | Raspberry Pi 5 8go | 108.03 | https://amazon.fr/dp/B0CK2FCG1K/?coliid=I3BJO1ZEMPHWGM&colid=3TPY2TASCROU9&psc=1&ref_=list_c_wl_lv_ov_lig_dp_it
| Raspberry Pi® Ventilateur Actif | 10.75 | https://www.amazon.fr/dp/B0CLXZBR5P/?coliid=I2N8E7SZ11DO1G&colid=3TPY2TASCROU9&psc=1&ref_=list_c_wl_lv_ov_lig_dp_it
| Bloc d'alimentation Officiel Raspberry Pi 5 USB-C 27 W | 16.83 | https://www.amazon.fr/dp/B0CN3MRV16/?coliid=IOECF3FIPP3AJ&colid=3TPY2TASCROU9&psc=1&ref_=list_c_wl_lv_ov_lig_dp_it
Sous Total |  | 135.61
Extentions Raspberry Pi | Waveshare PCIe to M.2 Multifunctional Adapter | 16.99 | https://www.amazon.fr/Waveshare-Multifunctional-Compatible-Raspberry-Supports/dp/B0G2SFFDTR/ref=sr_1_1?__mk_fr_FR=%C3%85M%C3%85%C5%BD%C3%95%C3%91&crid=37JO4XRCAYLEI&dib=eyJ2IjoiMSJ9.7wLLR9VGlwNaAuNhl1ZQ1r7My5UXe7XWUqWRbQVAMtPHIPSm0G0vgikOV2gYUGpkWgIDcJjUJ-P_VfuaW070jO7wP8p-Edry6hlAoGFFXmc9Wy3nIEtaxoVUFX-1E2tJe0x3yYDWGKRf-1SDpx4UYTnV4JTqs-N_2Y1eWciFn9zlTOWQBzrcF7Luua7HYrJxwyLTO30MGhyP6edr3YX70C0KEqEFtgcaCIBd33vS65KGCdYzIS12ocN1J8WAB47czg4EcIhaEHbXNKvEvVEacpi8zroSYPIPTmi-0pzCQ3s.xrJyluxrGVsFDY9se4FxDA4SzqLlBUN1uiXVDpoQPRg&dib_tag=se&keywords=PCIe+To+M.2+Multifunctional+Adapter%2C+Compatible+with+Raspberry+Pi+5%2C+Two+Power+Supply+Methods%2C+Supports+Dual+4K+Outputs&qid=1768231801&sprefix=pcie+to+m.2+multifunctional+adapter%2C+compatible+with+raspberry+pi+5%2C+two+power+supply+methods%2C+supports+dual+4k+outputs%2Caps%2C220&sr=8-1 | Permet de deporter les prise HDMI et USB C (Alimentation)
| SSD m.2 nvme 128go | 31.99 | https://www.amazon.fr/dp/B0DPPRV85Q/?coliid=I3OCTQYNZHPYYY&colid=3TPY2TASCROU9&psc=1&ref_=list_c_wl_lv_ov_lig_dp_it | Stockage de la machine en 2280
| Waveshare PCIe to USB 3.2 Gen1 / 2.5G ETH/M.2 NVMe Adapter | 57.99 | https://www.amazon.fr/dp/B0FD6QHTQV/?coliid=I2O6DFX5G30TMU&colid=3TPY2TASCROU9&psc=1&ref_=list_c_wl_lv_ov_lig_dp_it | Prise interne pour sonoff
Sous Total |  | 106.97
Quincaillerie | 300 Pièces Insert Fileté | 11.99 | https://www.amazon.fr/dp/B0CVVFRMRH/?coliid=IHHCGDJM1NAOU&colid=3TPY2TASCROU9&psc=1&ref_=list_c_wl_lv_ov_lig_dp_it | Insert pour impression 3D
| Lot de 486 entretoises hexagonales M2.5 | 16.99 | https://www.amazon.fr/dp/B0C1FY87PY/?coliid=I2GT1ZJJVSK5UZ&colid=3TPY2TASCROU9&ref_=list_c_wl_lv_ov_lig_dp_it&th=1 | visserie de fixation carte
Sous Total |  | 28.98
Protocoles | SONOFF ZigBee 3.0 USB Dongle Plus | 22.79 | https://www.amazon.fr/SONOFF-Coordinator-Universelle-Passerelle-Assistant-dp-B09KXTCMSC/dp/B09KXTCMSC/ref=dp_ob_title_ce?th=1
Sous Total |  | 22.79
TOTAL |  | 294.35

## BOM
Home connect box
Part | Subpart | Title | Ref | Description | Link | Qty | Units | Units cost | Cost
Electonique | Raspberry Pi kit | Raspberry Pi 5 8go |  |  | https://amazon.fr/dp/B0CK2FCG1K/?coliid=I3BJO1ZEMPHWGM&colid=3TPY2TASCROU9&psc=1&ref_=list_c_wl_lv_ov_lig_dp_it | 1 | 1 | 108.03 | 108.03
|  | Raspberry Pi® Ventilateur Actif |  |  | https://www.amazon.fr/dp/B0CLXZBR5P/?coliid=I2N8E7SZ11DO1G&colid=3TPY2TASCROU9&psc=1&ref_=list_c_wl_lv_ov_lig_dp_it | 1 | 1 | 10.75 | 10.75
|  | Bloc d'alimentation Officiel Raspberry Pi 5 USB-C 27 W |  |  | https://www.amazon.fr/dp/B0CN3MRV16/?coliid=IOECF3FIPP3AJ&colid=3TPY2TASCROU9&psc=1&ref_=list_c_wl_lv_ov_lig_dp_it | 1 | 1 | 16.83 | 16.83
| Sub Total | [7 empty] | 135.61 | 135.61
| Extentions Raspberry Pi | Waveshare PCIe to M.2 Multifunctional Adapter |  | Permet de deporter les prise HDMI et USB C (Alimentation) | https://www.amazon.fr/Waveshare-Multifunctional-Compatible-Raspberry-Supports/dp/B0G2SFFDTR/ref=sr_1_1?__mk_fr_FR=%C3%85M%C3%85%C5%BD%C3%95%C3%91&crid=37JO4XRCAYLEI&dib=eyJ2IjoiMSJ9.7wLLR9VGlwNaAuNhl1ZQ1r7My5UXe7XWUqWRbQVAMtPHIPSm0G0vgikOV2gYUGpkWgIDcJjUJ-P_VfuaW070jO7wP8p-Edry6hlAoGFFXmc9Wy3nIEtaxoVUFX-1E2tJe0x3yYDWGKRf-1SDpx4UYTnV4JTqs-N_2Y1eWciFn9zlTOWQBzrcF7Luua7HYrJxwyLTO30MGhyP6edr3YX70C0KEqEFtgcaCIBd33vS65KGCdYzIS12ocN1J8WAB47czg4EcIhaEHbXNKvEvVEacpi8zroSYPIPTmi-0pzCQ3s.xrJyluxrGVsFDY9se4FxDA4SzqLlBUN1uiXVDpoQPRg&dib_tag=se&keywords=PCIe+To+M.2+Multifunctional+Adapter%2C+Compatible+with+Raspberry+Pi+5%2C+Two+Power+Supply+Methods%2C+Supports+Dual+4K+Outputs&qid=1768231801&sprefix=pcie+to+m.2+multifunctional+adapter%2C+compatible+with+raspberry+pi+5%2C+two+power+supply+methods%2C+supports+dual+4k+outputs%2Caps%2C220&sr=8-1 | 1 | 1 | 16.99 | 16.99
|  | SSD m.2 nvme 128go |  | Stockage de la machine en 2280 | https://www.amazon.fr/dp/B0DPPRV85Q/?coliid=I3OCTQYNZHPYYY&colid=3TPY2TASCROU9&psc=1&ref_=list_c_wl_lv_ov_lig_dp_it | 1 | 1 | 31.99 | 31.99
|  | Waveshare PCIe to USB 3.2 Gen1 / 2.5G ETH/M.2 NVMe Adapter |  | Prise interne pour sonoff | https://www.amazon.fr/dp/B0FD6QHTQV/?coliid=I2O6DFX5G30TMU&colid=3TPY2TASCROU9&psc=1&ref_=list_c_wl_lv_ov_lig_dp_it | 1 | 1 | 57.99 | 57.99
| Sub Total | [7 empty] | 106.97
| Protocoles | SONOFF ZigBee 3.0 USB Dongle Plus | EFR32MG21 |  | https://www.amazon.fr/SONOFF-Coordinator-Universelle-Passerelle-Assistant-dp-B09KXTCMSC/dp/B09KXTCMSC/ref=dp_ob_title_ce?th=1 | 1 | 1 | 22.79 | 22.79
| Sub Total | [7 empty] | 22.79 | 22.79
| Composant divers | 3.7Inch Front Lit With E Ink | GDEY037T03-FT21 | Screen for basic info display | https://buyepaper.com/products/gdey037t03-ft21 | 1 | 1 | 19 | 19
|  | Adaptateur SPI pour écran e-paper | ESP32-FTS02 | Connection card screen | https://buyepaper.com/products/esp32-fts02 | 1 | 1 | 10 | 10
|  | PN532 | PN532 | Capteur NFC | https://www.amazon.fr/Lecteur-Communication-Ultralight-IEC14443-4-Raspberry/dp/B0FB95HMMC/ref=sr_1_2_sspa?adgrpid=55184149614&dib=eyJ2IjoiMSJ9.xLFV-FUdx5khVvS5VHzEIbWmlmFky0OtGmIOfIW-LGxffbhQWQuVJ_5ZuFD03avEQSb4ZtsE7nO2Cb3gBBgLE2bIzU0MSGaf-qo-MrK3TFXMBCmPGUjhlD_gQc5vLcuyerzvhVP2Ph3MxJN6JNeDPUYrLBrAi4BjqBMqEPHNDRsExkuO5LZZ1hnERXJuiEgbxu0jVdlUf3mNB3l7zJIL2VbHZAmlbzfrNdxwy9hA_hA_fgWDwzGc_8zb5D5GeK1NyxpDTF7e4Xf8X3C1qixHgVoNbYk6dP3zk6o5CVwhL-k.ICblHlGHqaKhTo_N4tSHdy0t1fDeRPhb7DStLksSKyA&dib_tag=se&hvadid=275376823906&hvdev=c&hvexpln=0&hvlocphy=9056539&hvnetw=g&hvocijid=7951459344660786074--&hvqmt=e&hvrand=7951459344660786074&hvtargid=kwd-313168286768&hydadcr=23865_1819477&keywords=capteur+nfc&mcid=59eb8a10d852365299cd5dcab0c4154e&qid=1768404018&sr=8-2-spons&aref=S6n3ornkHz&sp_csd=d2lkZ2V0TmFtZT1zcF9hdGY&psc=1 | 1 | 2 | 6.5 | 13 | 13
|  | Fayrimi BMP280 | BMP280 | Capteur de temperature interne | https://www.amazon.fr/Fayrimi-BMP280-capteurs-temp%C3%A9rature-num%C3%A9rique/dp/B0BJF3L9CS/ref=sr_1_25?dib=eyJ2IjoiMSJ9.zbUZyNts_RUi6_Uc4l97OK7RKFQBiF6ZVEooZqaJDx5xjxcNN4KVutfk9vtZFRBP60PRxmXkSqWYHvtqBb4UOvGQOHrBC6LWQNplFCXE8a1dX59wI2j-fj6zuSAWMlykN2QmgaEaM-2Pb7vgsTvfQ_q6BJXmUcSCqpWqFT5AFxXuBJmb1lPBs1PmC3UYVkQcOAoiRCpGIi13t57B61t3eKyzM8gbv5R1jVs0XtlSuBk5jHa7rzp9d2WLA9SPRYgCAoCCxjv1f1abX8_3Su4PnUYUGoo7-kHhjVGCIcixDZg.8jtYXWSWPCbmFI2c84KPMbxg7S7BBtcvzVFL-q90MuM&dib_tag=se&keywords=BMP280&qid=1768404593&sr=8-25 | 1 | 3 | 3.15 | 9.45 | 9.45
|  | ESP 32 | ESP32 | Controller de led |  |  |  |  | 10
|  | Noctua NF-A6x15 5V PWM, | NF-A6x15 | Ventilateur de la boite | https://www.amazon.fr/dp/B0DJP3987K/?coliid=I33BL9KV6KKYW5&colid=3TPY2TASCROU9&psc=1&ref_=list_c_wl_lv_ov_lig_dp_it | 1 | 1 | 16.99 | 16.99 | 16.99
|  | SEZO WS2812B ECO Ruban LED 1M 144 LEDs DC5V | SEZO WS2812B ECO | Bande led | https://www.amazon.fr/dp/B0D5CJK1YS/?coliid=IQJD6AI77IXKL&colid=3TPY2TASCROU9&psc=1&ref_=list_c_wl_lv_ov_lig_dp_it | 1 | 1 | 20.99 | 20.99
|  | Bouton Poussoir Electronique |  | Selection bouton 4 broches | https://www.amazon.fr/AUKENIEN-Interrupteurs-Electronique-Momentan%C3%A9s-dassortiment/dp/B09WYRHPDL/ref=sr_1_1_sspa?crid=2GG4V0PNA3BHB&dib=eyJ2IjoiMSJ9.R0g21O51EmOfjsNlcy9qwo3ehFkrt4F2Ou5kbuq6y9iscdQItbAyzK04CgTlJiEWYzWxEavkOWOtVv33PZZeFKfUUx3rrQyff0pqG-hRhQT7WDa-X8oT1BMV6B7AkrK-RCwkPQhcIEgiYvbc2fzUj3K9hL2u5SF2sB1H-nTvmfvqzxz0qfnLweG7MdBph2dk6depHonLWsvXOsE41Knc3AGUr7wDDwVrjge12Li1Jm123i-7QuL4iHnKrv-X-GOzObOU136Tf3vgzAZu-CW1A8cR2Uw4-lwlq1Dln-rFnRo.bsO2E-THDV7a1AhX__DTwF9GQQ1G8YiH76Np05lkLss&dib_tag=se&keywords=bouton%2Belectronique&qid=1768407027&sprefix=bouton%2Bel%2Caps%2C256&sr=8-1-spons&aref=pZbZcdaGNr&sp_csd=d2lkZ2V0TmFtZT1zcF9hdGY&th=1 | 1 | 1 | 9.99 | 9.99
| Sub Total | [7 empty] | 109.42 | 39.44
Total | [8 empty] | 374.79 | 197.84

## BOM (2)
Home connect box
Part | Subpart | Title | Ref | Description | Link | Qty | Units | Units cost | Cost
Electonique | Raspberry Pi kit | Raspberry Pi 5 16go |  |  | https://www.amazon.fr/-/en/SC1113-Raspberry-Pi-5-16GB/dp/B0DSPYPKRG/ref=sr_1_1?crid=2ODFRBPH0X698&dib=eyJ2IjoiMSJ9.3hngMBt_UdbimMeMzMPT74-5RTn5KXySrqsQ-4XrHgMxe_wP9Q2-zUbGl_pnKW-YlWEyh2B3fch5s9In_mj36IfzqroddZRJny1nwWjB3llkC6Nw9tgzkyXMO7s7yMudzBxzfWoKVjngdJfowl9qLXe8elhJb6eGaCni3by0ZsVxNt_ZyEGP9IdnVkJUlAA1Wyjep_GtMdLev3IF-ApSal-L-7cdTOswzuNrTI3nYo4oV5etHfr18CD_xWdx_puKtiAM4V3_JoMAnlA8gHfNze2-CN-nNh0u0lbD9Amye1w.F_LxwFi8Z25KljVdCdEtkKtzoPqgRCkqPq_Je2378J0&dib_tag=se&keywords=raspberry+pi+5&qid=1768737793&sprefix=rasp%2Caps%2C238&sr=8-1 | 1 | 1 | 169.96 | 169.96
|  | Raspberry Pi® Ventilateur Actif |  |  | https://www.amazon.fr/dp/B0CLXZBR5P/?coliid=I2N8E7SZ11DO1G&colid=3TPY2TASCROU9&psc=1&ref_=list_c_wl_lv_ov_lig_dp_it | 1 | 1 | 10.75 | 10.75
|  | Bloc d'alimentation Officiel Raspberry Pi 5 USB-C 27 W |  |  | https://www.amazon.fr/dp/B0CN3MRV16/?coliid=IOECF3FIPP3AJ&colid=3TPY2TASCROU9&psc=1&ref_=list_c_wl_lv_ov_lig_dp_it | 1 | 1 | 16.83 | 16.83
| Sub Total | [7 empty] | 197.54 | 197.54
| Extentions Raspberry Pi | Waveshare PCIe to M.2 Multifunctional Adapter |  | Permet de deporter les prise HDMI et USB C (Alimentation) | https://www.amazon.fr/Waveshare-Multifunctional-Compatible-Raspberry-Supports/dp/B0G2SFFDTR/ref=sr_1_1?__mk_fr_FR=%C3%85M%C3%85%C5%BD%C3%95%C3%91&crid=37JO4XRCAYLEI&dib=eyJ2IjoiMSJ9.7wLLR9VGlwNaAuNhl1ZQ1r7My5UXe7XWUqWRbQVAMtPHIPSm0G0vgikOV2gYUGpkWgIDcJjUJ-P_VfuaW070jO7wP8p-Edry6hlAoGFFXmc9Wy3nIEtaxoVUFX-1E2tJe0x3yYDWGKRf-1SDpx4UYTnV4JTqs-N_2Y1eWciFn9zlTOWQBzrcF7Luua7HYrJxwyLTO30MGhyP6edr3YX70C0KEqEFtgcaCIBd33vS65KGCdYzIS12ocN1J8WAB47czg4EcIhaEHbXNKvEvVEacpi8zroSYPIPTmi-0pzCQ3s.xrJyluxrGVsFDY9se4FxDA4SzqLlBUN1uiXVDpoQPRg&dib_tag=se&keywords=PCIe+To+M.2+Multifunctional+Adapter%2C+Compatible+with+Raspberry+Pi+5%2C+Two+Power+Supply+Methods%2C+Supports+Dual+4K+Outputs&qid=1768231801&sprefix=pcie+to+m.2+multifunctional+adapter%2C+compatible+with+raspberry+pi+5%2C+two+power+supply+methods%2C+supports+dual+4k+outputs%2Caps%2C220&sr=8-1 | 1 | 1 | 16.99 | 16.99
|  | SSD m.2 nvme 128go |  | Stockage de la machine en 2280 | https://www.amazon.fr/dp/B0DPPRV85Q/?coliid=I3OCTQYNZHPYYY&colid=3TPY2TASCROU9&psc=1&ref_=list_c_wl_lv_ov_lig_dp_it | 1 | 1 | 31.99 | 31.99
|  | Waveshare PCIe to USB 3.2 Gen1 / 2.5G ETH/M.2 NVMe Adapter |  | Prise interne pour sonoff | https://www.amazon.fr/dp/B0FD6QHTQV/?coliid=I2O6DFX5G30TMU&colid=3TPY2TASCROU9&psc=1&ref_=list_c_wl_lv_ov_lig_dp_it | 1 | 1 | 57.99 | 57.99
| Sub Total | [7 empty] | 106.97
| Protocoles | SONOFF ZigBee 3.0 USB Dongle Plus | EFR32MG21 |  | https://www.amazon.fr/SONOFF-Coordinator-Universelle-Passerelle-Assistant-dp-B09KXTCMSC/dp/B09KXTCMSC/ref=dp_ob_title_ce?th=1 | 1 | 1 | 22.79 | 22.79
| Sub Total | [7 empty] | 22.79 | 22.79
| Composant divers | 3.7Inch Front Lit With E Ink | GDEY037T03-FT21 | Screen for basic info display | https://buyepaper.com/products/gdey037t03-ft21 | 1 | 1 | 19 | 19
|  | Adaptateur SPI pour écran e-paper | ESP32-FTS02 | Connection card screen | https://buyepaper.com/products/esp32-fts02 | 1 | 1 | 10 | 10
|  | PN532 | PN532 | Capteur NFC | https://www.amazon.fr/Lecteur-Communication-Ultralight-IEC14443-4-Raspberry/dp/B0FB95HMMC/ref=sr_1_2_sspa?adgrpid=55184149614&dib=eyJ2IjoiMSJ9.xLFV-FUdx5khVvS5VHzEIbWmlmFky0OtGmIOfIW-LGxffbhQWQuVJ_5ZuFD03avEQSb4ZtsE7nO2Cb3gBBgLE2bIzU0MSGaf-qo-MrK3TFXMBCmPGUjhlD_gQc5vLcuyerzvhVP2Ph3MxJN6JNeDPUYrLBrAi4BjqBMqEPHNDRsExkuO5LZZ1hnERXJuiEgbxu0jVdlUf3mNB3l7zJIL2VbHZAmlbzfrNdxwy9hA_hA_fgWDwzGc_8zb5D5GeK1NyxpDTF7e4Xf8X3C1qixHgVoNbYk6dP3zk6o5CVwhL-k.ICblHlGHqaKhTo_N4tSHdy0t1fDeRPhb7DStLksSKyA&dib_tag=se&hvadid=275376823906&hvdev=c&hvexpln=0&hvlocphy=9056539&hvnetw=g&hvocijid=7951459344660786074--&hvqmt=e&hvrand=7951459344660786074&hvtargid=kwd-313168286768&hydadcr=23865_1819477&keywords=capteur+nfc&mcid=59eb8a10d852365299cd5dcab0c4154e&qid=1768404018&sr=8-2-spons&aref=S6n3ornkHz&sp_csd=d2lkZ2V0TmFtZT1zcF9hdGY&psc=1 | 1 | 2 | 6.5 | 13 | 13
|  | Fayrimi BMP280 | BMP280 | Capteur de temperature interne | https://www.amazon.fr/Fayrimi-BMP280-capteurs-temp%C3%A9rature-num%C3%A9rique/dp/B0BJF3L9CS/ref=sr_1_25?dib=eyJ2IjoiMSJ9.zbUZyNts_RUi6_Uc4l97OK7RKFQBiF6ZVEooZqaJDx5xjxcNN4KVutfk9vtZFRBP60PRxmXkSqWYHvtqBb4UOvGQOHrBC6LWQNplFCXE8a1dX59wI2j-fj6zuSAWMlykN2QmgaEaM-2Pb7vgsTvfQ_q6BJXmUcSCqpWqFT5AFxXuBJmb1lPBs1PmC3UYVkQcOAoiRCpGIi13t57B61t3eKyzM8gbv5R1jVs0XtlSuBk5jHa7rzp9d2WLA9SPRYgCAoCCxjv1f1abX8_3Su4PnUYUGoo7-kHhjVGCIcixDZg.8jtYXWSWPCbmFI2c84KPMbxg7S7BBtcvzVFL-q90MuM&dib_tag=se&keywords=BMP280&qid=1768404593&sr=8-25 | 1 | 3 | 3.15 | 9.45 | 9.45
|  | ESP 32 | ESP32 | Controller de led |  |  |  |  | 10
|  | Noctua NF-A6x15 5V PWM, | NF-A6x15 | Ventilateur de la boite | https://www.amazon.fr/dp/B0DJP3987K/?coliid=I33BL9KV6KKYW5&colid=3TPY2TASCROU9&psc=1&ref_=list_c_wl_lv_ov_lig_dp_it | 1 | 1 | 16.99 | 16.99 | 16.99
|  | SEZO WS2812B ECO Ruban LED 1M 144 LEDs DC5V | SEZO WS2812B ECO | Bande led | https://www.amazon.fr/dp/B0D5CJK1YS/?coliid=IQJD6AI77IXKL&colid=3TPY2TASCROU9&psc=1&ref_=list_c_wl_lv_ov_lig_dp_it | 1 | 1 | 20.99 | 20.99
|  | Bouton Poussoir Electronique |  | Selection bouton 4 broches | https://www.amazon.fr/AUKENIEN-Interrupteurs-Electronique-Momentan%C3%A9s-dassortiment/dp/B09WYRHPDL/ref=sr_1_1_sspa?crid=2GG4V0PNA3BHB&dib=eyJ2IjoiMSJ9.R0g21O51EmOfjsNlcy9qwo3ehFkrt4F2Ou5kbuq6y9iscdQItbAyzK04CgTlJiEWYzWxEavkOWOtVv33PZZeFKfUUx3rrQyff0pqG-hRhQT7WDa-X8oT1BMV6B7AkrK-RCwkPQhcIEgiYvbc2fzUj3K9hL2u5SF2sB1H-nTvmfvqzxz0qfnLweG7MdBph2dk6depHonLWsvXOsE41Knc3AGUr7wDDwVrjge12Li1Jm123i-7QuL4iHnKrv-X-GOzObOU136Tf3vgzAZu-CW1A8cR2Uw4-lwlq1Dln-rFnRo.bsO2E-THDV7a1AhX__DTwF9GQQ1G8YiH76Np05lkLss&dib_tag=se&keywords=bouton%2Belectronique&qid=1768407027&sprefix=bouton%2Bel%2Caps%2C256&sr=8-1-spons&aref=pZbZcdaGNr&sp_csd=d2lkZ2V0TmFtZT1zcF9hdGY&th=1 | 1 | 1 | 9.99 | 9.99
| Sub Total | [7 empty] | 109.42 | 39.44
Total | [8 empty] | 436.72 | 259.77 | 366.74

## dataV2
Fonction | RefDes | Qty | Description | MPN/Type | Interface | Connecteur externe | Notes
CM5 Base | J_CM5A | 1 | Mezzanine CM5 A | TBD | CM5 bus | Non | Selon Raspberry Pi CM5 HW guide
CM5 Base | J_CM5B | 1 | Mezzanine CM5 B | TBD | CM5 bus | Non | Selon Raspberry Pi CM5 HW guide
Stockage | J_M2 | 1 | Slot NVMe M.2 Key M | M.2 Key M 2242/2280 | PCIe | Non | PCIe x1 du CM5
Stockage | H_M2 | 1 | Fixation mécanique | Insert+vis M2 | Mécanique | Non
Power | J_PWR | 1 | Entrée 5V | Bornier 2P / XT30 | Power | Oui | Alimentation 5V
Power | F1 | 1 | Polyfuse 2–5A | Polyfuse | Power | Non | Protection courant
Power | D_TVS5V | 1 | TVS 5V | SMBJ5.0A | Power | Non | Sur rail 5V
Power | Q_INV | 1 | Anti-inversion PMOS | Si2302 | Power | Non | Protection entrée
Power | U_Buck33 | 1 | Buck 5V→3.3V | MP1584EN | Power | Non | 3.3V logiques
Power | L_Buck33 | 1 | Inductance buck | 4.7µH | Power | Non
Power | C_IN33 | 2 | Condensateurs entrée | 22µF | Power | Non
Power | C_OUT33 | 2 | Condensateurs sortie | 22µF | Power | Non
ESP32 IO | U_ESP32 | 1 | Module ESP32 (ESP32-WROOM) | ESP32-WROOM | UART/ESPHome | Non | Pilote écran, boutons, LEDs, NFC events (si PN532 en I2C)
ESP32 IO | J_ESP32_PWR | 1 | Alim ESP32 3V3 | Header | Power | Oui | 3.3V + GND
E-ink Screen | J_EINK | 1 | Connecteur écran e-ink | FPC/FFC selon nappe | SPI+GPIO | Oui | Affichage + BUSY/DC/RST/CS
E-ink Screen | Q_FL | 1 | MOSFET frontlight | AO3400 | GPIO | Non | PWM backlight
E-ink Screen | R_FL | 1 | Res gate/frontlight | 330Ω | GPIO | Non
Touch | J_TOUCH | 1 | Connecteur tactile | Header 6 pins | I2C+GPIO | Oui | SCL/SDA/INT/RST/3V3/GND
I2C sensors | U_BMP | 1 | Capteur BMP280 | BMP280 | I2C | Non | Temp/pressure sensor
I2C sensors | U_PN532 | 1 | NFC PN532 | PN532 | I2C | Non | NFC reader
I2C sensors | R_I2C1 | 1 | Pull-up SDA | 2.2k | I2C | Non
I2C sensors | R_I2C2 | 1 | Pull-up SCL | 2.2k | I2C | Non
Buttons | SW1 | 1 | Bouton user | Tact switch | GPIO | Oui | User input
Buttons | SW2 | 1 | Bouton user | Tact switch | GPIO | Oui
LEDs | J_LED_PWR | 1 | Power LED strip | Header 3 pins | 5V/DI/GND | Oui | 5V + data + GND
LEDs | U_LS | 1 | Level shifter for WS2812 | 74AHCT125 | GPIO | Non
LEDs | R_LED | 1 | Series resistor WS2812 | 330Ω | GPIO | Non
LEDs | C_LED_BULK | 1 | Bulk cap for LED | 1000µF | Power | Non
Ventilation | J_FAN | 1 | Fan header 4 pins | Header 1x4 | 5V/PWM/TACH | Oui
Ventilation | Q_FANPWM | 1 | MOSFET fan PWM | 2N7002 | GPIO | Non
Zigbee/Thread | U_RF2_4 | 1 | 802.15.4 multiprotocol radio | MGM210P | UART | Non | 1 antenne interne 2.4GHz
Zigbee/Thread | J_UFL24 | 1 | U.FL 2.4GHz | U.FL-R-SMT | RF | Oui | Antenne 2.4GHz
Z-Wave EU | U_ZW | 1 | Z-Wave radio module | ZGM230S | UART | Non
Z-Wave EU | J_UFL868 | 1 | U.FL 868MHz | U.FL-R-SMT | RF | Oui | Antenne EU 868
433 MHz | U_433 | 1 | 433MHz transceiver | CC1101-mod | SPI | Non
433 MHz | J_UFL433 | 1 | U.FL 433MHz | U.FL-R-SMT | RF | Oui | Antenne 433MHz
Debug | TP_5V | 1 | TP 5V | Test point | Test | Non
Debug | TP_3V3 | 1 | TP 3V3 | Test point | Test | Non
Debug | TP_GND | 1 | TP GND | Test point | Test | Non

## data
Fonction | RefDes | Qté | Description | MPN / Type conseillé | Interface CM5 | Connecteur externe | Symbol KiCad | Footprint KiCad | Driver à écrire
BASE CM5 | J_CM5A | 1 | Connecteur mezzanine CM5 A | Selon Raspberry Pi CM5 HW guide | CM5 bus | Non | Connector_Generic:Conn_02xXX_Odd_Even | TBD_CM5_Mezzanine | Non
BASE CM5 | J_CM5B | 1 | Connecteur mezzanine CM5 B | Selon Raspberry Pi CM5 HW guide | CM5 bus | Non | Connector_Generic:Conn_02xXX_Odd_Even | TBD_CM5_Mezzanine | Non
BASE CM5 | U_EEP | 1 | EEPROM ID carte | AT24C32 / AT24C64 | I2C | Non | Memory_EEPROM:24LCxx | Package_SO:SOIC-8_3.9x4.9mm_P1.27mm | Non
STOCKAGE | J_M2 | 1 | Slot NVMe M.2 Key M | M.2 Key M 2242 ou 2280 | PCIe | Non | Connector:Conn_M.2 | Connector_M.2:M.2_Key_M | Non
STOCKAGE | H_M2 | 1 | Fixation mécanique NVMe | Insert + vis M2 | Mécanique | Non | Mechanical:MountingHole | MountingHole:MountingHole_2.2mm_M2 | Non
ALIMENTATION | J_PWR | 1 | Entrée alimentation 5V | Bornier 2P / XT30 | Power | Oui | Connector:Screw_Terminal_01x02 | TerminalBlock:TerminalBlock_2pin | Non
ALIMENTATION | F1 | 1 | Protection sur 5V | Polyfuse 2–5A | Power | Non | Device:Polyfuse | Fuse:Fuse_1206_3216Metric | Non
ALIMENTATION | D_TVS5V | 1 | TVS protection 5V | SMBJ5.0A | Power | Non | Device:D_TVS | Diode_SMD:D_SMB | Non
ALIMENTATION | Q_INV | 1 | Anti-inversion polarité | PMOS ideal diode | Power | Non | Device:Q_PMOS_GDS | Package_TO_SOT_SMD:SOT-23 | Non
ALIMENTATION | U_Buck33 | 1 | Buck 5V → 3.3V 3A | MP1584 / TPS5430 | Power | Non | Regulator_Switching:MP1584EN | Package_SO:SOIC-8_EP | Non
ALIMENTATION | L_Buck33 | 1 | Inductance buck | 2.2–4.7µH | Power | Non | Device:L | Inductor_SMD:L_XXXX | Non
ALIMENTATION | C_IN33 | 2 | Condensateurs entrée buck | 22–47µF | Power | Non | Device:C | Capacitor_SMD:C_1206_3216Metric | Non
ALIMENTATION | C_OUT33 | 2 | Condensateurs sortie buck | 22–47µF | Power | Non | Device:C | Capacitor_SMD:C_1206_3216Metric | Non
ÉCRAN E-INK | J_EINK | 1 | Connecteur écran e-ink | Selon nappe GDEY037T03 | SPI + GPIO | Oui | Connector_Generic:Conn_01xXX | Connector_FFC-FPC:FFC_0.5mm_XX | Non (userspace)
ÉCRAN E-INK | Q_FL | 1 | MOSFET frontlight | AO3400 / 2N7002 | PWM GPIO | Non | Device:Q_NMOS_GSD | Package_TO_SOT_SMD:SOT-23 | Non
ÉCRAN E-INK | R_FL | 1 | Résistance gate / courant | Selon schéma | PWM GPIO | Non | Device:R | Resistor_SMD:R_0603_1608Metric | Non
CAPTEURS | U_BMP | 1 | Capteur température/pression | BMP280 | I2C | Non | Sensor_Pressure:BMP280 | Package_LGA:LGA-8_2x2mm_P0.5mm | Non
CAPTEURS | R_I2C1 | 1 | Pull-up I2C SDA | 2.2k–4.7k | I2C | Non | Device:R | Resistor_SMD:R_0603_1608Metric | Non
CAPTEURS | R_I2C2 | 1 | Pull-up I2C SCL | 2.2k–4.7k | I2C | Non | Device:R | Resistor_SMD:R_0603_1608Metric | Non
NFC | U_PN | 1 | Contrôleur NFC | PN532 | UART recommandé | Antenne NFC | RF:NFC_PN532 | Package_QFN:QFN-40 | Non
NFC | J_NFC | 1 | Connecteur antenne NFC | Antenne 13.56 MHz | NFC | Oui | Connector_Generic:Conn_01x02 | PinHeader_1x02_P2.54mm | Non
LED WS2812 | J_LED | 1 | Sortie ruban LED | Bornier 3P | GPIO + 5V | Oui | Connector:Screw_Terminal_01x03 | TerminalBlock_1x03 | Oui
LED WS2812 | U_LS | 1 | Level shifter data | 74AHCT125 | GPIO | Non | 74xx:74AHCT125 | Package_SO:TSSOP-14 | Non
LED WS2812 | R_LED | 1 | Résistance série data | 330Ω | GPIO | Non | Device:R | Resistor_SMD:R_0603_1608Metric | Non
LED WS2812 | C_LED_BULK | 1 | Condensateur bulk 5V | 1000–2200µF | Power | Non | Device:CP | Capacitor_SMD:CP_Elec_10mm | Non
VENTILATION | J_FAN | 1 | Connecteur ventilateur 5V PWM | Header 1x4 | GPIO + 5V | Oui | Connector_Generic:Conn_01x04 | PinHeader_1x04_P2.54mm | Non
VENTILATION | Q_FANPWM | 1 | MOSFET PWM fan | 2N7002 | GPIO | Non | Device:Q_NMOS_GSD | Package_TO_SOT_SMD:SOT-23 | Non
INFRAROUGE | U_IRRX | 1 | Récepteur IR | TSOPxxxx | GPIO | Façade | Device:IRReceiver | Package_TO_SOT_THT:TO-92 | Non
INFRAROUGE | D_IR | 1 | LED IR émetteur | 940nm | PWM GPIO | Façade | Device:LED | LED_SMD:LED_1206_3216Metric | Non
INFRAROUGE | Q_IR | 1 | Driver LED IR | NMOS | PWM GPIO | Non | Device:Q_NMOS_GSD | Package_TO_SOT_SMD:SOT-23 | Non
ZIGBEE / THREAD | U_154 | 1 | Module radio 802.15.4 | Module UART certifié | UART | Non | RF_Module:RF_Module | RF_Module:Module_Castellated | Non
ZIGBEE / THREAD | J_UFL24 | 1 | Connecteur antenne 2.4GHz | u.FL | RF | Oui | Connector_Coaxial:Conn_Coaxial | Connector_Coaxial:U.FL_Hirose | Non
Z-WAVE | U_ZW | 1 | Module Z-Wave EU 868 | Module UART | UART | Non | RF_Module:RF_Module | RF_Module:Module_Castellated | Non
Z-WAVE | J_UFL868 | 1 | Connecteur antenne 868MHz | u.FL | RF | Oui | Connector_Coaxial:Conn_Coaxial | Connector_Coaxial:U.FL_Hirose | Non
RADIO 433 | U_433 | 1 | Transceiver 433MHz | CC1101-like | SPI | Non | RF:Transceiver | Package_QFN | Souvent oui
RADIO 433 | J_UFL433 | 1 | Connecteur antenne 433MHz | u.FL | RF | Oui | Connector_Coaxial:Conn_Coaxial | Connector_Coaxial:U.FL_Hirose | Non
IHM | SW1 | 1 | Bouton utilisateur | tact switch | GPIO | Façade | Switch:SW_Push | Button_Switch_SMD:SW_SPST_TACT | Non
IHM | SW2 | 1 | Bouton utilisateur | tact switch | GPIO | Façade | Switch:SW_Push | Button_Switch_SMD:SW_SPST_TACT | Non
DEBUG | TP_5V | 1 | Test point 5V | Pad | Test | Non | TestPoint:TestPoint | TestPoint:TestPoint_Pad_D1.0mm | Non
DEBUG | TP_3V3 | 1 | Test point 3.3V | Pad | Test | Non | TestPoint:TestPoint | TestPoint:TestPoint_Pad_D1.0mm | Non
DEBUG | TP_GND | 1 | Test point GND | Pad | Test | Non | TestPoint:TestPoint | TestPoint:TestPoint_Pad_D1.0mm | Non